## Sheet1
Cálculo de la fuerza del viento sobre una antena
Por Máximo - EA1DDO/HK1DX
www.EA1DDO.es
Introducir | superficie de la antena: | 0.2 | m²
Introducir | velocidad del viento: | 120 | Km/h
Introducir | altura de la torre/mástil: | 5 | m
| Velocidad del viento: | 33.3333 | m/s
| Presion del viento: | 69.4444 | Kg/m²
| Fuerza viento sobre la antena: | 13.8889 | Kg
| Momento flector en la base de la torre: | 6944.4444 | Kg/cm |  | 1 m³ de hormigón pesa: 2400 Kg
Cálculo de la inercia de un tubo (mastil)
Introducir | diametro exterior: | 50 | mm
Introducir | espesor pared: | 5 | mm
Introducir | longitud mastil: | 6 | m
Introducir | peso mastil: | 33 | Kg
Introducir | peso antena: | 10 | Kg
| Radio exterior: | 2.5 | cm |  | 600 | 480 | Aluminio 6061-0
| Radio interior: | 2 | cm |  | 1750 | 1400 | Acero Inox AISI 305
| Inercia: | 18.1133 | cm4 |  | 1850 | 1480 | Acero Inox AISI 304
| Modulo de resistencia: | 7.2453 | cm³ |  | 2050 | 1640 | Acero Inox AISI 316
| Area de la seccion: | 7.0686 | cm² |  | 2450 | 1960 | Aluminio 2017-T4
| Superficie mastil: | 0.3 | m² |  | 2650 | 2120 | Hierro acerado laminado
| Superficie mastil - factor de forma (0.7): | 0.21 | m² |  | 2700 | 2160 | Aluminio 6061-T6
| Fuerza del viento sobre el mastil: | 14.5833 | Kg |  | 2900 | 2320 | Aluminio 7020-T6
| Momento flector del mastil: | 4375 | Kg/cm |  | 3200 | 2560 | Aluminio 2024-T4
| Resistencia del material del mastil: | 1574.4787 | Kg/cm | → | 4800 | 3840 | Aluminio 7075-T6
[5 empty] | real | (real/1.25) Factor de seguridad